## v2 Silstrup summer-daily
Input parameters
Surface elevation (masl) | 41
Elev. of zero recession (masl) | 37
SY (-) | 0.036
t (h) | 1800
Meff (m-1) | 200
qcap (mm/h) | 1.4
tl (h) | 2
VuLu (m2/h) | 2e-06
Match time (h) | 72
Dt (h) (must be equal for all intervals) | 24
Match Delev. (m) | 0.01709
Silstrup summer 2006 from Jul 1 | Data of Rosenbom, A.E., Brüsch, W., Juhler, R.K., Ernstsen, V., Gudmundsson, L., Kjær, J., Plauborg, F., Grant, R., Nyegaard, P., and Olsen, P., 2010, The Danish Pesticide Leaching Assessment Programme Monitoring results May 1999–June 2009: Copenhagen, Geological Survey of Denmark and Greenland, 127 p.
Date and time | Measurement time (h) | Observed water level elevation (masl) | H = Elev. above elev. of 0-recess. (m) | Precip. (mm) | Cum. Precip. (mm) | Precip. Rate (mm/h) | f (-) | (Eff. rise rate)*τ | Hi (m) | Simulated water level elevation (masl) | WT [m a.g.s.]
2006-06-30 | 0 | 39.151 | 2.151 | 0 | 0 | 0 | 0 | 0 | 2.151 | 39.168 | -1.849
2006-07-01 | 24 | 39.1268 | 2.1268 | 0 | 0 | 0 | 0 | 0 | 2.1225 | 39.1396 | -1.8732
2006-07-02 | 48 | 39.1084 | 2.1084 | 0 | 0 | 0 | 0 | 0 | 2.0944 | 39.1114 | -1.8916
2006-07-03 | 72 | 39.0837 | 2.0837 | 0 | 0 | 0 | 0 | 0 | 2.0666 | 39.0837 | -1.9163
2006-07-04 | 96 | 39.0626 | 2.0626 | 0 | 0 | 0 | 0 | 0 | 2.0392 | 39.0563 | -1.9374
2006-07-05 | 120 | 39.044 | 2.044 | 0 | 0 | 0 | 0 | 0 | 2.0122 | 39.0293 | -1.956
2006-07-06 | 144 | 39.0254 | 2.0254 | 0 | 0 | 0 | 0 | 0 | 1.9856 | 39.0027 | -1.9746
2006-07-07 | 168 | 39.0007 | 2.0007 | 0 | 0 | 0 | 0 | 0 | 1.9593 | 38.9764 | -1.9993
2006-07-08 | 192 | 38.976 | 1.976 | 0 | 0 | 0 | 0 | 0 | 1.9333 | 38.9504 | -2.024
2006-07-09 | 216 | 38.9669 | 1.9669 | 0 | 0 | 0 | 0 | 0 | 1.9077 | 38.9248 | -2.0331
2006-07-10 | 240 | 38.9866 | 1.9866 | 8.8986 | 8.8986 | 0.37078 | 0.26484 | 5.2968 | 1.9526 | 38.9697 | -2.0134
2006-07-11 | 264 | 38.9538 | 1.9538 | 5.3024 | 14.201 | 0.22093 | 0.15781 | 3.1562 | 1.9686 | 38.9856 | -2.0462
2006-07-12 | 288 | 38.9377 | 1.9377 | 0 | 14.201 | 0 | 0 | 0 | 1.9425 | 38.9596 | -2.0623
2006-07-13 | 312 | 38.9164 | 1.9164 | 0 | 14.201 | 0 | 0 | 0 | 1.9168 | 38.9338 | -2.0836
2006-07-14 | 336 | 38.8849 | 1.8849 | 0 | 14.201 | 0 | 0 | 0 | 1.8914 | 38.9085 | -2.1151
2006-07-15 | 360 | 38.8559 | 1.8559 | 0 | 14.201 | 0 | 0 | 0 | 1.8663 | 38.8834 | -2.1441
2006-07-16 | 384 | 38.8344 | 1.8344 | 0 | 14.201 | 0 | 0 | 0 | 1.8416 | 38.8587 | -2.1656
2006-07-17 | 408 | 38.8155 | 1.8155 | 0 | 14.201 | 0 | 0 | 0 | 1.8172 | 38.8343 | -2.1845
2006-07-18 | 432 | 38.7998 | 1.7998 | 0 | 14.201 | 0 | 0 | 0 | 1.7931 | 38.8102 | -2.2002
2006-07-19 | 456 | 38.7727 | 1.7727 | 0 | 14.201 | 0 | 0 | 0 | 1.7694 | 38.7865 | -2.2273
2006-07-20 | 480 | 38.7462 | 1.7462 | 0 | 14.201 | 0 | 0 | 0 | 1.746 | 38.763 | -2.2538
2006-07-21 | 504 | 38.7263 | 1.7263 | 0 | 14.201 | 0 | 0 | 0 | 1.7228 | 38.7399 | -2.2738
2006-07-22 | 528 | 38.7062 | 1.7062 | 0 | 14.201 | 0 | 0 | 0 | 1.7 | 38.7171 | -2.2938
2006-07-23 | 552 | 38.6863 | 1.6863 | 0 | 14.201 | 0 | 0 | 0 | 1.6775 | 38.6946 | -2.3138
2006-07-24 | 576 | 38.6628 | 1.6628 | 0 | 14.201 | 0 | 0 | 0 | 1.6553 | 38.6724 | -2.3372
2006-07-25 | 600 | 38.6428 | 1.6428 | 0 | 14.201 | 0 | 0 | 0 | 1.6334 | 38.6504 | -2.3572
2006-07-26 | 624 | 38.6136 | 1.6136 | 0 | 14.201 | 0 | 0 | 0 | 1.6117 | 38.6288 | -2.3864
2006-07-27 | 648 | 38.5962 | 1.5962 | 0 | 14.201 | 0 | 0 | 0 | 1.5904 | 38.6075 | -2.4038
2006-07-28 | 672 | 38.5801 | 1.5801 | 0 | 14.201 | 0 | 0 | 0 | 1.5693 | 38.5864 | -2.4199
2006-07-29 | 696 | 38.5588 | 1.5588 | 0 | 14.201 | 0 | 0 | 0 | 1.5485 | 38.5656 | -2.4412
2006-07-30 | 720 | 38.5386 | 1.5386 | 0 | 14.201 | 0 | 0 | 0 | 1.528 | 38.5451 | -2.4614
2006-07-31 | 744 | 38.5897 | 1.5897 | 7.6095 | 21.8105 | 0.31706 | 0.22647 | 4.5294 | 1.5678 | 38.5849 | -2.4103
2006-08-01 | 768 | 38.5791 | 1.5791 | 0 | 21.8105 | 0 | 0 | 0 | 1.547 | 38.5641 | -2.4209
2006-08-02 | 792 | 38.7431 | 1.7431 | 30.4865 | 52.297 | 1.2703 | 0.90734 | 18.1467 | 1.7669 | 38.784 | -2.2569
2006-08-03 | 816 | 38.7553 | 1.7553 | 9.3703 | 61.6673 | 0.39043 | 0.27888 | 5.5776 | 1.8173 | 38.8344 | -2.2447
2006-08-04 | 840 | 38.7255 | 1.7255 | 0 | 61.6673 | 0 | 0 | 0 | 1.7933 | 38.8104 | -2.2745
2006-08-05 | 864 | 38.6698 | 1.6698 | 0 | 61.6673 | 0 | 0 | 0 | 1.7695 | 38.7866 | -2.3302
2006-08-06 | 888 | 38.6288 | 1.6288 | 0 | 61.6673 | 0 | 0 | 0 | 1.7461 | 38.7632 | -2.3712
2006-08-07 | 912 | 38.6033 | 1.6033 | 0 | 61.6673 | 0 | 0 | 0 | 1.7229 | 38.74 | -2.3967
2006-08-08 | 936 | 38.5779 | 1.5779 | 0.11056 | 61.7779 | 0.0046065 | 0.0032904 | 0.065807 | 1.701 | 38.7181 | -2.4221
2006-08-09 | 960 | 38.5565 | 1.5565 | 0 | 61.7779 | 0 | 0 | 0 | 1.6785 | 38.6956 | -2.4435
2006-08-10 | 984 | 38.5342 | 1.5342 | 0 | 61.7779 | 0 | 0 | 0 | 1.6562 | 38.6733 | -2.4658
2006-08-11 | 1008 | 38.5197 | 1.5197 | 0 | 61.7779 | 0 | 0 | 0 | 1.6343 | 38.6514 | -2.4803
2006-08-12 | 1032 | 38.5336 | 1.5336 | 0.55167 | 62.3296 | 0.022986 | 0.016419 | 0.32837 | 1.617 | 38.6341 | -2.4664
2006-08-13 | 1056 | 38.5806 | 1.5806 | 5.0474 | 67.377 | 0.21031 | 0.15022 | 3.0044 | 1.6354 | 38.6525 | -2.4194
2006-08-14 | 1080 | 38.5625 | 1.5625 | 2.8275 | 70.2045 | 0.11781 | 0.084151 | 1.683 | 1.636 | 38.6531 | -2.4375
2006-08-15 | 1104 | 38.6446 | 1.6446 | 11.2809 | 81.4853 | 0.47004 | 0.33574 | 6.7148 | 1.7033 | 38.7204 | -2.3554
2006-08-16 | 1128 | 38.724 | 1.724 | 4.1971 | 85.6824 | 0.17488 | 0.12491 | 2.4983 | 1.7138 | 38.7309 | -2.276
2006-08-17 | 1152 | 38.6848 | 1.6848 | 0 | 85.6824 | 0 | 0 | 0 | 1.6911 | 38.7082 | -2.3152
2006-08-18 | 1176 | 38.6345 | 1.6345 | 0 | 85.6824 | 0 | 0 | 0 | 1.6687 | 38.6858 | -2.3655
2006-08-19 | 1200 | 38.6814 | 1.6814 | 10.6359 | 96.3184 | 0.44316 | 0.31655 | 6.3309 | 1.7305 | 38.7476 | -2.3186
2006-08-20 | 1224 | 38.756 | 1.756 | 1.6356 | 97.954 | 0.068149 | 0.048678 | 0.97356 | 1.7204 | 38.7375 | -2.244
2006-08-21 | 1248 | 38.7265 | 1.7265 | 1.6626 | 99.6166 | 0.069275 | 0.049482 | 0.98964 | 1.7108 | 38.7278 | -2.2735
2006-08-22 | 1272 | 38.6918 | 1.6918 | 0 | 99.6166 | 0 | 0 | 0 | 1.6881 | 38.7052 | -2.3082
2006-08-23 | 1296 | 38.6555 | 1.6555 | 0 | 99.6166 | 0 | 0 | 0 | 1.6657 | 38.6828 | -2.3445
2006-08-24 | 1320 | 38.6223 | 1.6223 | 0 | 99.6166 | 0 | 0 | 0 | 1.6437 | 38.6608 | -2.3777
2006-08-25 | 1344 | 38.5936 | 1.5936 | 0 | 99.6166 | 0 | 0 | 0 | 1.6219 | 38.639 | -2.4064
2006-08-26 | 1368 | 38.5705 | 1.5705 | 0 | 99.6166 | 0 | 0 | 0 | 1.6004 | 38.6175 | -2.4295
2006-08-27 | 1392 | 38.5742 | 1.5742 | 1.7756 | 101.3921 | 0.073982 | 0.052844 | 1.0569 | 1.5932 | 38.6103 | -2.4258
2006-08-28 | 1416 | 38.7298 | 1.7298 | 20.7567 | 122.1488 | 0.86486 | 0.61776 | 12.3552 | 1.7358 | 38.7529 | -2.2702
2006-08-29 | 1440 | 38.7204 | 1.7204 | 0.33278 | 122.4816 | 0.013866 | 0.0099041 | 0.19808 | 1.7154 | 38.7325 | -2.2796
2006-08-30 | 1464 | 38.675 | 1.675 | 0.11056 | 122.5922 | 0.0046065 | 0.0032904 | 0.065807 | 1.6936 | 38.7106 | -2.325
2006-08-31 | 1488 | 38.641 | 1.641 | 0.88778 | 123.4799 | 0.036991 | 0.026422 | 0.52844 | 1.6781 | 38.6952 | -2.359
2006-09-01 | 1512 | 38.6415 | 1.6415 | 4.9717 | 128.4516 | 0.20715 | 0.14797 | 2.9593 | 1.6951 | 38.7122 | -2.3585
2006-09-02 | 1536 | 38.7305 | 1.7305 | 12.3167 | 140.7683 | 0.51319 | 0.36657 | 7.3314 | 1.7697 | 38.7868 | -2.2695
2006-09-03 | 1560 | 38.8703 | 1.8703 | 17.0628 | 157.8311 | 0.71095 | 0.50782 | 10.1564 | 1.8808 | 38.8979 | -2.1297
2006-09-04 | 1584 | 38.8924 | 1.8924 | 2.1467 | 159.9778 | 0.089445 | 0.063889 | 1.2778 | 1.8728 | 38.8899 | -2.1076
2006-09-05 | 1608 | 38.8385 | 1.8385 | 0.22556 | 160.2033 | 0.0093982 | 0.006713 | 0.13426 | 1.8498 | 38.8669 | -2.1615
2006-09-06 | 1632 | 38.8127 | 1.8127 | 1.0167 | 161.22 | 0.042361 | 0.030258 | 0.60516 | 1.8333 | 38.8504 | -2.1873
2006-09-07 | 1656 | 38.7975 | 1.7975 | 2.0339 | 163.2539 | 0.084745 | 0.060532 | 1.2107 | 1.8251 | 38.8422 | -2.2025
2006-09-08 | 1680 | 38.7632 | 1.7632 | 0.33889 | 163.5928 | 0.01412 | 0.010086 | 0.20172 | 1.8036 | 38.8207 | -2.2368
2006-09-09 | 1704 | 38.7438 | 1.7438 | 0 | 163.5928 | 0 | 0 | 0 | 1.7797 | 38.7968 | -2.2562
2006-09-10 | 1728 | 38.7255 | 1.7255 | 0 | 163.5928 | 0 | 0 | 0 | 1.7561 | 38.7732 | -2.2745
2006-09-11 | 1752 | 38.7115 | 1.7115 | 0 | 163.5928 | 0 | 0 | 0 | 1.7329 | 38.7499 | -2.2885
2006-09-12 | 1776 | 38.7032 | 1.7032 | 0 | 163.5928 | 0 | 0 | 0 | 1.7099 | 38.727 | -2.2968
2006-09-13 | 1800 | 38.6894 | 1.6894 | 0 | 163.5928 | 0 | 0 | 0 | 1.6873 | 38.7043 | -2.3106
2006-09-14 | 1824 | 38.683 | 1.683 | 0 | 163.5928 | 0 | 0 | 0 | 1.6649 | 38.682 | -2.317
2006-09-15 | 1848 | 38.6656 | 1.6656 | 0 | 163.5928 | 0 | 0 | 0 | 1.6429 | 38.6599 | -2.3344
2006-09-16 | 1872 | 38.6533 | 1.6533 | 0 | 163.5928 | 0 | 0 | 0 | 1.6211 | 38.6382 | -2.3467
2006-09-17 | 1896 | 38.6434 | 1.6434 | 0 | 163.5928 | 0 | 0 | 0 | 1.5996 | 38.6167 | -2.3566
2006-09-18 | 1920 | 38.6358 | 1.6358 | 0.33889 | 163.9317 | 0.01412 | 0.010086 | 0.20172 | 1.5811 | 38.5982 | -2.3642
2006-09-19 | 1944 | 38.6303 | 1.6303 | 0 | 163.9317 | 0 | 0 | 0 | 1.5602 | 38.5773 | -2.3697
2006-09-20 | 1968 | 38.6206 | 1.6206 | 3.2767 | 167.2083 | 0.13653 | 0.09752 | 1.9504 | 1.5653 | 38.5824 | -2.3794
2006-09-21 | 1992 | 38.6059 | 1.6059 | 0 | 167.2083 | 0 | 0 | 0 | 1.5446 | 38.5617 | -2.3941
2006-09-22 | 2016 | 38.5915 | 1.5915 | 0 | 167.2083 | 0 | 0 | 0 | 1.5241 | 38.5412 | -2.4085
2006-09-23 | 2040 | 38.5776 | 1.5776 | 0 | 167.2083 | 0 | 0 | 0 | 1.504 | 38.5211 | -2.4224
2006-09-24 | 2064 | 38.5649 | 1.5649 | 0 | 167.2083 | 0 | 0 | 0 | 1.484 | 38.5011 | -2.4351
2006-09-25 | 2088 | 38.5578 | 1.5578 | 0 | 167.2083 | 0 | 0 | 0 | 1.4644 | 38.4815 | -2.4422
2006-09-26 | 2112 | 38.5457 | 1.5457 | 0 | 167.2083 | 0 | 0 | 0 | 1.445 | 38.4621 | -2.4543
2006-09-27 | 2136 | 38.5852 | 1.5852 | 10.8478 | 178.0562 | 0.45199 | 0.32285 | 6.457 | 1.5114 | 38.5285 | -2.4148
2006-09-28 | 2160 | 38.5895 | 1.5895 | 0 | 178.0562 | 0 | 0 | 0 | 1.4914 | 38.5084 | -2.4105
2006-09-29 | 2184 | 38.5674 | 1.5674 | 0 | 178.0562 | 0 | 0 | 0 | 1.4716 | 38.4887 | -2.4326
2006-09-30 | 2208 | 38.5933 | 1.5933 | 7.4578 | 185.5139 | 0.31074 | 0.22196 | 4.4392 | 1.5109 | 38.528 | -2.4067
2006-10-01 | 2232 | 38.5976 | 1.5976 | 0.34104 | 185.855 | 0.01421 | 0.01015 | 0.203 | 1.4936 | 38.5107 | -2.4024
2006-10-02 | 2256 | 38.6314 | 1.6314 | 5.1245 | 190.9795 | 0.21352 | 0.15252 | 3.0503 | 1.5142 | 38.5313 | -2.3686
2006-10-03 | 2280 | 38.6742 | 1.6742 | 10.4796 | 201.459 | 0.43665 | 0.31189 | 6.2378 | 1.5768 | 38.5939 | -2.3258
2006-10-04 | 2304 | 38.8085 | 1.8085 | 6.9429 | 208.402 | 0.28929 | 0.20663 | 4.1327 | 1.6106 | 38.6277 | -2.1915
2006-10-05 | 2328 | 38.841 | 1.841 | 2.1518 | 210.5538 | 0.089659 | 0.064042 | 1.2808 | 1.6063 | 38.6233 | -2.159
2006-10-06 | 2352 | 38.9364 | 1.9364 | 13.777 | 224.3307 | 0.57404 | 0.41003 | 8.2006 | 1.6936 | 38.7107 | -2.0636
2006-10-07 | 2376 | 39.1686 | 2.1686 | 15.9373 | 240.2681 | 0.66406 | 0.47433 | 9.4865 | 1.7968 | 38.8139 | -1.8314
2006-10-08 | 2400 | 39.2088 | 2.2088 | 2.1436 | 242.4117 | 0.089316 | 0.063797 | 1.2759 | 1.7899 | 38.807 | -1.7913
2006-10-09 | 2424 | 39.1904 | 2.1904 | 0 | 242.4117 | 0 | 0 | 0 | 1.7662 | 38.7833 | -1.8096
2006-10-10 | 2448 | 39.1769 | 2.1769 | 1.6825 | 244.0942 | 0.070105 | 0.050075 | 1.0015 | 1.7561 | 38.7732 | -1.8231
2006-10-11 | 2472 | 39.1645 | 2.1645 | 0 | 244.0942 | 0 | 0 | 0 | 1.7328 | 38.7499 | -1.8355
2006-10-12 | 2496 | 39.1578 | 2.1578 | 0 | 244.0942 | 0 | 0 | 0 | 1.7099 | 38.727 | -1.8422
2006-10-13 | 2520 | 39.126 | 2.126 | 0 | 244.0942 | 0 | 0 | 0 | 1.6872 | 38.7043 | -1.874
2006-10-14 | 2544 | 39.11 | 2.11 | 0 | 244.0942 | 0 | 0 | 0 | 1.6649 | 38.682 | -1.89
2006-10-15 | 2568 | 39.1018 | 2.1018 | 0 | 244.0942 | 0 | 0 | 0 | 1.6428 | 38.6599 | -1.8982
Note on A1: Nimmo, John R.: Last modified as template version 2.0 by JRN on 2/24/14.
Note on L280: Nimmo, John R.: interpolated