## Sheet1
Sample ID | Sample depth (upper, m) | Bulk density (rb in g/cm3) | Particle density (rp in g/cm3) | Calculated total porosity | Saturated volumetric water content (qsat in cm3/cm3) | Saturated hydraulic conductivity (Ksat in cm/s)
OGWL 44 | 13.5671 | 1.75 | 2.7 | 0.352 |  | 9.4e-05
OGWL 63 | 19.3079 | 1.68 | 2.7 | 0.378 |  | 0.00035
OGWM 99 | 30.3354 | 1.803 | 2.7 | 0.332 |  | 0.00027
OGWM 160 | 48.7805 | 1.6292 | 2.7 | 0.3966 |  | 2e-05
OGWU 85 | 25.7622 | 1.65 | 2.7 | 0.389 |  | 0.00055
UZB-1 48.8'-49.05' | 14.878 | 1.365 | 2.57 | 0.4667 | 0.4106 | 5.2053e-05
UZB-3 186.73'-186.98' | 56.9299 | 1.371 | 2.57 | 0.4688 | 0.4235 | 1.347e-05
b13 | 0.54 | 1.4128 | 2.52 | 0.43938 | 0.37215 | 1.9972e-05
b15 | 1.42 | 1.1496 | 2.52 | 0.5438 | 0.37489 | 0.00010773
b19 | 2.28 | 1.1844 | 2.52 | 0.53001 | 0.42351 | 7.9823e-05
c7 | 0.61 | 1.3985 | 2.56 | 0.4537 | 0.41231 | 6.8066e-06
c13 | 1.54 | 1.3763 | 2.57 | 0.46447 | 0.47216 | 3.0247e-06
c16 | 2.31 | 1.346 | 2.56 | 0.47423 | 0.41438 | 9.8061e-06
Set #2- 141'-141'4.5" | 42.9878 | 1.2185 | 2.65 | 0.5402 | 0.4381 | 0.0039
Set #2-141'4.5"-141'9" | 43.1021 | 1.2903 | 2.65 | 0.5131 | 0.4464 | 0.0039
Set #3 141'9"-142'1.5" | 43.2165 | 1.2799 | 2.65 | 0.517 | 0.4497 | 0.0039
Set #3 142'1.5"-142'6" | 43.3308 | 1.3565 | 2.65 | 0.4881 | 0.423 | 0.0039
Set #5 148'4"-148'8" | 45.2235 | 1.6319 | 2.65 | 0.3842 | 0.3513 | 6.08e-06
Set #4 158'-158'4" | 48.1707 | 1.3989 | 2.65 | 0.4721 | 0.4231 | 5.6611e-07
Set #4 158'4"-158'8" | 48.2723 | 1.4525 | 2.65 | 0.4519 | 0.4326 | 3.44e-07
Set #5 158'11"-159'3" | 48.4503 | 1.4466 | 2.65 | 0.4541 | 0.3644 | 1.2465e-05
Set #6 160'6"-160'10" | 48.9329 | 1.4729 | 2.65 | 0.4442 | 0.3725 | 4.76e-07
Set #6 160'10"-161'2" | 49.0345 | 1.4848 | 2.65 | 0.4397 | 0.3876 | 1.09e-06
Set #7 161'6"-161'9" | 49.2378 | 1.453 | 2.65 | 0.4517 | 0.4067 | 1.48e-05
Set #7 161'9"-162' | 49.314 | 1.4048 | 2.65 | 0.4699 | 0.4004 | 2.78e-05
Set #8 163'4"-163'8" | 49.7966 | 1.4538 | 2.65 | 0.4514 | 0.3473 | 3.16e-06
Set #8 163'8"-164' | 49.8985 | 1.4315 | 2.65 | 0.4598 | 0.3775 | 1.7e-05
Set#9 164'-164'3" | 50 | 1.488 | 2.65 | 0.4385 | 0.4369 | 8.18e-06
Set #9 164'3"-164'6" | 50.0762 | 1.4421 | 2.65 | 0.4558 | 0.4268 | 1.64e-05
Set #10 164'6"-165' | 50.2034 | 1.4644 | 2.65 | 0.4474 | 0.4315 | 2.35e-07
Set #10 165'-165'4" | 50.3049 | 1.444 | 2.65 | 0.4551 | 0.4344 | 4.75e-07
ICPP-SCI-V-215 150.40'-150.73' | 45.8537 | 1.1102 | 2.6 | 0.57299 | 0.5773 | 0.0002173
ICPP-SCI-V-215 151.20'-151.55' | 46.0976 | 1.1713 | 2.62 | 0.55295 | 0.4914 | 0.000181
ICPP-SCI-V-215 152.08'-152.37' | 46.3659 | 1.3495 | 2.61 | 0.48294 | 0.4733 | 4.675e-05
ICPP-SCI-V-215 152.37'-152.64' | 46.4543 | 1.4576 | 2.63 | 0.44579 | 0.4516 | 1.678e-05
ICPP-SCI-V-215 154.54'-154.82' | 47.1159 | 1.4075 | 2.62 | 0.46277 | 0.4786 | 2.217e-07
ICPP-SCI-V-215 155.55'-155.77' | 47.4238 | 1.3902 | 2.61 | 0.46734 | 0.4961 | 1.66e-07
ICPP-SCI-V-215 191.41'-191.72' | 58.3567 | 1.2136 | 2.75 | 0.5587 | 0.5542 | 0.0003356
ICPP-SCI-V-215 192.04'-192.36' | 58.5488 | 1.2217 | 2.72 | 0.55085 | 0.5681 | 0.001421
ICPP-SCI-V-215 194.17'-194.50' | 59.1982 | 1.2982 | 2.636 | 0.50752 | 0.5309 | 0.0001633
ICPP-SCI-V-215 195.10'-195.39' | 59.4817 | 1.388 | 2.637 | 0.47364 | 0.5182 | 0.0004341
ICPP-SCI-V-215 195.82'-196.15' | 59.7012 | 1.1999 | 2.61 | 0.54028 | 0.522 | 0.0001245
ICPP-SCI-V-215 196.55'-196.88' | 59.9238 | 1.4199 | 2.61 | 0.45597 | 0.4856 | 0.0003946
ICPP-SCI-V-189 120.00'-120.33' | 36.5854 | 1.1769 | 2.74 | 0.57047 | 0.56611 | 0.00083114
ICPP-SCI-V-198 140.75'-141.04' | 42.9116 | 1.4077 | 2.8 | 0.49724 | 0.49038 | 6.3521e-07
ICPP-SCI-V-204 158.77'-159.04' | 48.4055 | 1.3507 | 2.84 | 0.52439 | 0.51344 | 4.795e-06
ICPP-SCI-V-205 138.73'-139.54' | 42.2957 | 1.4358 | 2.8 | 0.48721 | 0.47524 | 2.0676e-07
ICPP-SCI-V-213 124.33'-124.65' | 37.9055 | 1.3772 | 2.77 | 0.50282 | 0.48292 | 3.9913e-06
ICPP-SCI-V-213 183.94'-184.18' | 56.0793 | 1.2522 | 2.8 | 0.55279 | 0.53675 | 1.4416e-05
ICPP-SCI-V-214 129.23'-129.56' | 39.3994 | 1.4866 | 2.74 | 0.45745 | 0.45913 | 3.335e-06
ICPP-SCI-V-214 143.84'-144.19' | 43.8537 | 1.5119 | 2.78 | 0.45616 | 0.45926 | 5.2024e-07
ICPP-SCI-V-214 144.19'-144.48' | 43.9604 | 1.6274 | 2.74 | 0.40607 | 0.35852 | 4.5903e-07
ICPP-SCI-V-214 184.48'-184.77' | 56.2439 | 1.4791 | 2.82 | 0.47548 | 0.45461 | 2.8079e-05
AA-T2-H3 1-2' P0-6B | 0.4 | 1.9 | 2.71 | 0.29889
AA-T2-H3 1-2' P6-12M | 0.5 | 2.1684 | 2.66 | 0.18482 | 0.22423 | 3.6021e-05
AA-T2-H3 5-7' P0-6M | 1.9 | 1.8468 | 2.63 | 0.2978
AA-T2-H3 5-7' P6-12M | 2 | 2.03 | 2.67 | 0.2397 | 0.2397 | 0.00052949
AA-T2-H1C 8.5-9' P0-6M | 2.6 | 1.8493 | 2.65 | 0.30214 | 0.3021 | 0.00022895
AA-TCN2-H1 12-14' P6-12M | 4 | 1.8598 | 2.65 | 0.2982 | 0.2982 | 1.1567e-06
AA-TCN2-H1 12-14' P12-18M | 4.2 | 1.9355 | 2.7 | 0.28314 | 0.2831 | 6.9576e-05
P6 | 2.3 | 1.8083 | 2.64 | 0.31505 | 0.3221
P7 | 2.3 | 1.9065 | 2.65 | 0.28058 | 0.2806 | 0.0012726
AA-TCN4-H1 17-18' P0-6M | 5.2 | 1.89 | 2.65 | 0.28679 | 0.3182 | 0.0011709
AA-TCN4-H1 17-18' P6-12M | 5.4 | 1.8 | 2.64 | 0.31818 | 0.2868 | 0.0014046
AA-T1-H1A 14-15.5' P12-18M | 4.6 | 1.8197 | 2.65 | 0.31333 | 0.47733 | 5.7263e-06
AA-T1-H3 16-18' P18-24M | 5.4 | 1.2608 | 2.7 | 0.53304 | 0.46011 | 0.00011584
AA-TCN2-H1A P12-18M | 5.5 | 1.6111 | 2.65 | 0.39204 | 0.37721 | 0.00012162
AA-TCN3-H1 17-18' P6-12M | 5.4 | 1.7772 | 2.66 | 0.33188 | 0.3388
AA-TCN3-H4 16-18' P0-6M | 5.4 | 1.4331 | 2.59 | 0.44667
Pond Site, N 135', core A (1.5'-1.75') | 0.45732 | 1.8066 | 2.7 | 0.33088 | 0.35262 | 3.81e-05
Pond Site, N 135', core B (5.75'-6') | 1.753 | 1.8987 | 2.7 | 0.29678 | 0.29846 | 9.22e-05
Pond Site, NW 125', core C (2.75'-3') | 0.83841 | 1.6744 | 2.66 | 0.37053 | 0.41799 | 0.00837
Pond Site, NW 125', core D (4.25'-4.5') | 1.2957 | 1.7759 | 2.66 | 0.33237 | 0.38339 | 0.00691
AG-02 12'-14' | 4.1667 | 1.7597 | 2.66 | 0.33844 | 0.2548
AG-02 18'-20' | 5.9955 | 1.6872 | 2.7 | 0.3751 | 0.2049
AG-12 14'-16' | 4.7763 | 1.4861 | 2.75 | 0.4596 | 0.3035
AG-14 16'-18' | 5.3859 | 1.6283 | 2.81 | 0.42054 | 0.2405
AG-15 14'-16' | 4.7763 | 1.7469 | 2.75 | 0.36478 | 0.2846
NU-08 16'-18' | 5.3859 | 1.7688 | 2.75 | 0.35681 | 0.2321
NU-01 20'-22' | 6.6051 | 1.6395 | 2.75 | 0.40384 | 0.4016
OU-04 10'-12' | 3.5571 | 1.8528 | 2.75 | 0.32624 | 0.3173
CONNSV-20 | 5.9955 | 1.7985 | 2.684 | 0.32991 | 0.3539 | 0.000643
CONNWM-70.5 | 21.3881 | 1.6352 | 2.652 | 0.38341 | 0.4026 | 0.000378
CONNWM-100 | 30.4407 | 1.5931 | 2.701 | 0.41018 | 0.42707 | 0.00062698
CONNFH-15 | 4.7763 | 1.5109 | 2.684 | 0.43706 | 0.4449 | 0.012043
CNBR FP2, 20-22.5 ft. | 6.7575 | 1.5518 | 2.75 | 0.43571 | 0.4405 | 1.8676e-07
CNBR FP3, 31.5-32.5 ft. | 9.8055 | 1.6504 | 2.68 | 0.38419 | 0.3982 | 0.00075473
CNBR K-07, 12-13 ft. | 3.8619 | 1.4758 | 2.696 | 0.45258 | 0.45735 | 2.0708e-07
CNBR K-07, 25-26 ft. | 7.8243 | 1.4753 | 2.687 | 0.45095 | 0.45288 | 3.0931e-07
WHMI ACTASI-1C, 3.5-4.5 ft. | 1.271 | 1.6722 | 2.8 | 0.4028 | 0.401 | 5.4268e-08
WMICFSS Site 1, 11-12 ft. | 3.3528 | 1.7304 | 2.69 | 0.35674 | 0.37285 | 0.00034812
WMICFSS Site 2, 14-15 ft. | 3.3528 | 1.9123 | 2.71 | 0.29436 | 0.30564 | 0.001646
WMICFSS Site 3, 19-20 ft. | 5.9955 | 1.8893 | 2.71 | 0.30284 | 0.30123 | 0.0040879
GNT 25.5-26 ft. | 7.7725 | 1.859 | 2.77 | 0.32887 | 0.31648 | 1.6366e-06
GNT 45-45.5 ft. | 13.7162 | 1.7702 | 2.71 | 0.34679 | 0.31638 | 0.0043468
GNT 55.1-55.6 ft. | 16.7947 | 1.9366 | 2.83 | 0.31568 | 0.3333 | 1.7211e-05
GNT 75.5-76 ft. | 23.0127 | 1.9149 | 2.73 | 0.29858 | 0.33554 | 7.576e-05
GNT 95.5-96 ft. | 29.1088 | 1.6713 | 2.84 | 0.41151 | 0.43145 | 1.7329e-05
GNT 115.5-116 ft. | 35.2048 | 1.5418 | 2.8 | 0.44934 | 0.38362 | 4.376e-06
IMP 21-21.5 ft. | 6.4009 | 1.8611 | 2.694 | 0.30918 | 0.34616 | 0.0012569
IMP 26-26.5 ft. | 7.9249 | 1.7345 | 2.671 | 0.3506 | 0.377 | 5.9285e-05
IMP 31-31.5 ft. | 9.4489 | 1.6554 | 2.587 | 0.36011 | 0.36605 | 0.00012014
IMP 56-56.5 ft. | 17.069 | 1.5269 | 2.707 | 0.43593 | 0.38985 | 0.00061849
IMP 66-66.5 ft. | 20.117 | 1.5738 | 2.639 | 0.40363 | 0.38959 | 0.00031275
UMA 30.5-31 ft. | 9.2965 | 1.7413 | 2.73 | 0.36216 | 0.31555 | 2.7459e-05
UMA 40.5-41 ft. | 12.3446 | 1.8726 | 2.69 | 0.30385 | 0.31442 | 2.8137e-05
UMA 70.5-71 ft. | 21.4887 | 1.8738 | 2.717 | 0.31036 | 0.31785 | 0.0019362
UMA 85.5-86 ft. | 26.0607 | 1.8796 | 2.71 | 0.30643 | 0.33042 | 0.0015572
UMA 115.5-116 ft. | 35.2048 | 1.7078 | 2.61 | 0.34567 | 0.34362 | 8.4091e-05
UMA 130.5-131 ft. | 39.7769 | 1.488 | 2.68 | 0.44477 | 0.37528 | 0.0014122
PODL Well 1, 21-22 ft. | 6.6051 | 1.7522 | 2.758 | 0.36467 | 0.3698 | 0.00058938
PODL Well 2, 10-12 ft. | 3.5571 | 1.5894 | 2.814 | 0.43518 | 0.44304 | 4.8498e-08
PODL Well 3, 4-6 ft. | 1.7282 | 1.5604 | 2.71 | 0.42422 | 0.43913 | 0.0003108
SANJBA-5, 10-15 ft. | 4.4715 | 1.7 | 2.68 | 0.3668 | 0.33453 | 4.1453e-05
SANJBA-10, 10-15 ft. | 4.4715 | 1.6136 | 2.68 | 0.39791 | 0.40495 | 3.2795e-05
SANJST-5, 5-10 ft. | 4.4715 | 1.7 | 2.67 | 0.36244 | 0.3641 | 1.5989e-05
Sample: BDR-1 62.25' | 18.974 | 1.9731 | 2.79 | 0.29279 | 0.3296 | 3.0628e-08
Sample: BDR-2 64' | 19.6995 | 1.9712 | 2.79 | 0.29346 | 0.29593 | 3.4832e-08
Sample: BDR-2 22-23' | 6.9099 | 1.6148 | 2.71 | 0.40415 | 0.38852 | 0.0016685
Sample: NCO2-1 105-106' | 32.1568 | 1.7656 | 2.77 | 0.3626 | 0.3389 | 2.6482e-07
Sample: SDA-2 23.5-24.5' | 7.2848 | 1.8782 | 2.76 | 0.3195 | 0.36323 | 6.1502e-05
Sample: MWSK2D 25-26' | 7.8243 | 1.6711 | 2.76 | 0.39453 | 0.41912 | 6.6232e-06
CCYK VZ Well 5.9-7.25' | 2.1092 | 1.3 | 2.69 | 0.51902 | 0.51831 | 0.00034476
CCYK Bosma 11-12.35' | 3.6637 | 1.3 | 2.71 | 0.51913 | 0.51919 | 0.00027825
CCYK Sylling Well 3.25-4.6' | 1.3015 | 1.34 | 2.73 | 0.508 | 0.50929 | 0.00034524
Trin MW05 13.5-16.5' | 4.9287 | 1.44 | 2.65 | 0.4547 | 0.45163 | 1.0606e-07
Trin MW08 13.5-17.5' | 4.1149 | 1.38 | 2.66 | 0.4818 | 0.48913 | 2.323e-05
Trin MW09 13.5-17.5' | 5.2335 | 1.44 | 2.64 | 0.4536 | 0.45038 | 0.00029976
Trin MW15 18.5-20.5' | 6.1479 | 1.43 | 2.65 | 0.4599 | 0.45166 | 0.0031462
Trin MW23 13.5-17.5' | 5.2335 | 1.45 | 2.67 | 0.4584 | 0.45685 | 1.7555e-05
Trin MW28A 48.5-52.5' | 15.9016 | 1.48 | 2.64 | 0.4416 | 0.44393 | 0.00053395
R-27(10) | 7.46 | 1.71 | 2.7 | 0.36667 | 0.374 | 5e-07
S-24(18) | 7.95 | 1.41 | 2.7 | 0.47778 | 0.4413 | 2e-06
R-19(50) | 18.2 | 1.71 | 2.7 | 0.36667 | 0.3744 | 9.224e-08
S-30(73) | 4.3 | 1.48 | 2.7 | 0.45185 | 0.4522 | 2e-06
Panoche 24-2 | 7.7 | 1.63 | 2.7167 | 0.4 | 0.396 | 0.002
Panoche 26-2 | 8.1 | 1.66 | 2.7213 | 0.39 | 0.386 | 0.001